## Sheet1
Comment | Designator | Footprint | LCSC Part #（optional） | Vendor | QTY
Samsung - CL05A105KA5NQNC - 25V 1uF X5R ±10% | C1 | CAP_0402 | C52923 | LCSC | 1
Samsung - CL05B104KO5NNNC - 16V 100nF X7R ±10% | C2, C3, C6, C7, C8, C10, C11, C13 | CAP_0402 | C1525 | LCSC | 8
FH - 0402CG470J500NT - 50V 47pF C0G ±5% | C4, C5 | CAP_0402 | C1567 | LCSC | 2
Samsung - CL21A226MAQNNNE - 25V 22UF X5R ±20% | C9, C12 | CAP_0805 | C45783 | LCSC | 2
Extended - Nexperia - PMEG4020EP,115 - 40V 490mV@2A 2A (SBD) | D1 | SOD-128 | C456125 | LCSC | 1
Extended - BOURNS - MF-NSMF050-2 - 13.2V 1A 1206 PTC | F1 | PTC_1206 | C75464 | LCSC | 1
Everlight Elec - 19-217/BHC-ZL1M2RY/3T - Blue 465~475nm 0603 (LED) | LED1 | LED_0603 | C72041 | LCSC | 1
Everlight Elec - 19-213/Y2C-CQ2R2L/3T(CY) - Yellow 585.5~591.5nm 0603 (LED) | LED2 | LED_0603 | C72038 | LCSC | 1
CJ - S8050 J3Y - Transistors NPN 500mA 25V | Q1, Q2 | SOT-23-3 | C2146 | LCSC | 2
UNI-ROYAL - 0402WGF1202TCE - 12kΩ ±1% 1/16W | R1, R2, R9, R12, R13, R14 | RES_0402 | C25752 | LCSC | 6
UNI-ROYAL - 0402WGF5101TCE - 5.1kΩ ±1% 1/16W | R3, R6 | RES_0402 | C25905 | LCSC | 2
UNI-ROYAL - 0402WGF220JTCE - 22Ω ±1% 1/16W | R4, R5 | RES_0402 | C25092 | LCSC | 2
UNI-ROYAL - 0402WGF2201TCE - 2.2kΩ ±1% 1/16W | R7, R8 | RES_0402 | C25879 | LCSC | 2
UNI-ROYAL - 0402WGF4702TCE - 47kΩ ±1% 1/16W | R10 | RES_0402 | C25792 | LCSC | 1
UNI-ROYAL - 0402WGF2402TCE - 24kΩ ±1% 1/16W | R11 | RES_0402 | C25769 | LCSC | 1
Extended - Korean Hroparts Elec - K2-1808UN-A4SW-04 - SPST 50mA @ 12VDC | SW1 | SMD-4_3.25x2.5x4.2P | C145878 | LCSC | 1
Extended - Korean Hroparts Elec - K2-1808GN-A4SW-04 - SPST 50mA @ 12VDC | SW2 | SMD-4_3.25x2.5x4.2P | C283535 | LCSC | 1
Extended - Murata - LXES15AAA1-153 - Diodes - ESD 0402 | TZ1 | TVS_0402 | C86141 | LCSC | 1
Extended - Espressif - ESP32-S3-WROOM-2-N32R8V - WiFi Modules | U1 | QFN-40_EP_18.0x25.5x1.27P | 356-ESP3S3WRM2N32R8V | MOUSER | 1
Extended - SILICON LABS - CP2102N-A02-GQFN28R - Transceiver 1Mbps USB | U2 | QFN-28_EP_5.0x5.0x0.5P | C964632 | LCSC | 1
AMS - AMS1117-3.3 - 1A 1.3V@(800mA) Fixed 3.3V~3.3V Positive 1 (LDO) | U3 | SOT-223 | C6186 | LCSC | 1
Extended - Korean Hroparts Elec - TYPE-C-31-M-12 - USB - Type C Female | USB1 | TYPE-C-31_L8.94_W7.3 | C165948 | LCSC | 1